## Volumes_ensaio
| Collagenase stock solution |  | FINAL VOLUME = |  |  | 3000 | μL |  | Molar concentrations
| 0.8 | mg/ml | Reagent | Blank | Test | Inhibitor |  |  | Blank | Test | Intact BLG | Concentr >10 | Peptides <10
| 2 | U/ml |  | 0% activity | 100% activity | Intact BLG | Concentr >10 | Peptides <10 | Tricine | 48.75 | 48.75 | 59.2105 | 59.2105
|  |  | FALGPA solution | 2000 | 2000 | 2000 | 2000 | 2000 | CaCl2 | 9.75 | 9.75 | 11.8421 | 11.8421
| FALGPA stock solution |  | Ultrapure water | 630 | 530 | 0 | 0 | 0 | NaCl | 390 | 390 | 473.6842 | 473.6842
| 0.69 | mg/ml | Tricine buffer 2x | 370 | 370 | 370 | 370 | 370 | FALGPA | 0.96667 | 0.96667 | 1.1741 | 1.1741
| 1.45 | mM | Collagenase | 0 | 100 | 100 | 100 | 100 | Collagenase | 0 | 0.066667 | 0.080972 | 0.080972
|  |  | Total | 3000 | 3000 | 2470 | 2470 | 2470
Tricine buffer 1x
Tricine | 50 | mM
CaCl2 | 10 | mM | FINAL VOLUME = |  |  | 150 | μL
NaCl | 400 | mM | Reagent | Blank | Test | Inhibitor |  |  | Molar concentrations
|  |  |  | 0% activity | 100% activity | Intact BLG | Concentr >10 | Peptides <10 | Blank | Test | Intact BLG | Concentr >10 | Peptides <10
| Tricine buffer 2,5x |  | FALGPA solution | 100 | 100 | 100 | 100 | 100 | Tricine | 48.75 | 48.75 | 48.75 | 48.75
Tricine | 125 | mM | Ultrapure water | 31.5 | 26.5 | 0 | 0 | 0 | CaCl2 | 9.75 | 9.75 | 9.75 | 9.75
CaCl2 | 25 | mM | Tricine buffer 2,5x | 18.5 | 18.5 | 18.5 | 18.5 | 18.5 | NaCl | 390 | 390 | 390 | 390
NaCl | 1000 | mM | Collagenase | 0 | 5 | 5 | 5 | 5 | FALGPA | 0.96667 | 0.96667 | 0.96667 | 0.96667
|  |  | Intact BLG | 0 | 0 | 26.5 | 0 | 0 | Collagenase | 0 | 0.066667 | 0.066667 | 0.066667
|  |  | Concentrate >10 | 0 | 0 | 0 | 26.5 | 0
|  |  | Peptides <10 | 0 | 0 | 0 | 0 | 26.5
|  |  | Total | 150 | 150 | 150 | 150 | 150

## Amostras
| BSA (μg/ml) | Diluiçao | V. amostra | V. tampão | V. final
BLG ñ-h | 483.9333 | 37.6 | 13.2979 | 486.7021 | 500
T-3h >10 | 2064.2667 | 160.39 | 6.2348 | 993.7652 | 1000
T-3h <10 | 18.4 | 1.43 | 174.8252 | 75.1748 | 250
T-4h >10 | 1676.0667 | 130.23 | 7.6787 | 992.3213 | 1000
T-4h <10 | 12.8667 | - | - | - | -
Q-5h >10 | 1153.3333 | 89.61 | 11.1595 | 988.8405 | 1000
Q-5h <10 | 88.6 | 6.88 | 14.5349 | 85.4651 | 100
Q-6h >10 | 1507 | 117 | 8.547 | 991.453 | 1000
Q-6h <10 | 130.0833 | 10.1 | 49.505 | 450.495 | 500
5064.2171

## Teste_controles
T (s) | Controle adaptado |  |  | Controle original
0 | 0.658 | 0.6491 | 0.6345 | 0.549 | 0.5477 | 0.5372
15 | 0.6633 | 0.6515 | 0.6653 | 0.5409 | 0.5412 | 0.531
30 | 0.6556 | 0.6478 | 0.6459 | 0.5359 | 0.5355 | 0.525
45 | 0.672 | 0.6552 | 0.6532 | 0.5306 | 0.5315 | 0.5197
60 | 0.6801 | 0.6478 | 0.6648 | 0.5245 | 0.5248 | 0.5154
75 | 0.6786 | 0.6445 | 0.6762 | 0.5189 | 0.5199 | 0.5101
90 | 0.6778 | 0.6432 | 0.6889 | 0.5144 | 0.516 | 0.506
105 | 0.6736 | 0.6364 | 0.6584 | 0.5091 | 0.5113 | 0.4999
120 | 0.6768 | 0.6317 | 0.646 | 0.5046 | 0.5064 | 0.4958
135 | 0.6721 | 0.6326 | 0.6343 | 0.4999 | 0.502 | 0.4914
150 | 0.6667 | 0.63 | 0.6473 | 0.4957 | 0.497 | 0.4867
165 | 0.665 | 0.625 | 0.6781 | 0.4918 | 0.4928 | 0.482
180 | 0.6686 | 0.6247 | 0.6783 | 0.4862 | 0.4882 | 0.4777
195 | 0.6882 | 0.6239 | 0.658 | 0.4824 | 0.4839 | 0.4736
210 | 0.6898 | 0.6254 | 0.67 | 0.4781 | 0.4796 | 0.4702
225 | 0.6787 | 0.6198 | 0.6746 | 0.4739 | 0.4754 | 0.465
240 | 0.6681 | 0.6183 | 0.6747 | 0.4699 | 0.4725 | 0.4621
255 | 0.6837 | 0.6213 | 0.6741 | 0.4655 | 0.4681 | 0.4577
270 | 0.6737 | 0.6163 | 0.6681 | 0.4617 | 0.4642 | 0.4546
285 | 0.662 | 0.6119 | 0.6731 | 0.4574 | 0.4602 | 0.4499
300 | 0.6526 | 0.6125 | 0.6785 | 0.4536 | 0.4567 | 0.4463

## Quimotripsina_filtrados
T (h) | T (s) | Branco |  |  | Controle |  |  | BLG NH |  |  | Q5h |  |  | Q5h>10 |  |  | Q5h<10 |  |  | Q6h |  |  | Q6h>10 |  |  | Q6h<10
0 | 0 | 0.4798 | 0.491 | 0.4981 | 0.5262 | 0.5036 | 0.5062 | 0.6325 | 0.5651 | 0.5567 | 0.5255 | 0.5157 | 0.5221 | 0.5484 | 0.5302 | 0.5255 | 0.5528 | 0.585 | 0.5887 | 0.6352 | 0.5182 | 0.5383 | 0.5301 | 0.5249 | 0.525 | 0.5603 | 0.5559 | 0.6443
0.25 | 15 | 0.4722 | 0.4864 | 0.4994 | 0.5209 | 0.4983 | 0.5034 | 0.62 | 0.5606 | 0.5492 | 0.5186 | 0.5135 | 0.5192 | 0.5468 | 0.5228 | 0.5178 | 0.5468 | 0.5778 | 0.5887 | 0.6303 | 0.5139 | 0.5301 | 0.5231 | 0.5188 | 0.5193 | 0.5491 | 0.5445 | 0.6326
0.5 | 30 | 0.4715 | 0.4848 | 0.4979 | 0.518 | 0.4949 | 0.5022 | 0.6165 | 0.5565 | 0.5413 | 0.5112 | 0.5098 | 0.5128 | 0.5417 | 0.5159 | 0.5113 | 0.5409 | 0.5744 | 0.5754 | 0.6255 | 0.5095 | 0.5227 | 0.5189 | 0.5132 | 0.5166 | 0.5387 | 0.5358 | 0.6204
0.75 | 45 | 0.472 | 0.485 | 0.4988 | 0.5134 | 0.49 | 0.4967 | 0.6107 | 0.5546 | 0.5374 | 0.5063 | 0.5061 | 0.5072 | 0.5381 | 0.5116 | 0.5058 | 0.5359 | 0.5671 | 0.5675 | 0.6179 | 0.5027 | 0.5188 | 0.5138 | 0.5098 | 0.511 | 0.5298 | 0.5286 | 0.6107
1 | 60 | 0.472 | 0.4858 | 0.4988 | 0.5089 | 0.4851 | 0.4895 | 0.6074 | 0.5515 | 0.5329 | 0.502 | 0.5017 | 0.5025 | 0.5314 | 0.5063 | 0.5009 | 0.5315 | 0.5644 | 0.5631 | 0.6137 | 0.4988 | 0.5158 | 0.5087 | 0.5043 | 0.507 | 0.522 | 0.5189 | 0.6028
1.25 | 75 | 0.4714 | 0.4856 | 0.4985 | 0.4991 | 0.4754 | 0.4838 | 0.602 | 0.5474 | 0.5287 | 0.4985 | 0.4965 | 0.4968 | 0.5256 | 0.5024 | 0.4982 | 0.5276 | 0.5594 | 0.5591 | 0.6086 | 0.4942 | 0.5113 | 0.504 | 0.4993 | 0.5018 | 0.5137 | 0.5098 | 0.5941
1.5 | 90 | 0.4709 | 0.4857 | 0.4982 | 0.4944 | 0.4705 | 0.4795 | 0.5985 | 0.5452 | 0.5234 | 0.494 | 0.4919 | 0.491 | 0.5207 | 0.4976 | 0.4936 | 0.5213 | 0.5549 | 0.5526 | 0.602 | 0.489 | 0.5043 | 0.499 | 0.4947 | 0.4973 | 0.5054 | 0.5029 | 0.5859
1.75 | 105 | 0.4708 | 0.485 | 0.4974 | 0.4898 | 0.4653 | 0.4746 | 0.5928 | 0.5418 | 0.5177 | 0.4916 | 0.4868 | 0.4861 | 0.516 | 0.4926 | 0.4896 | 0.5168 | 0.5517 | 0.5459 | 0.5974 | 0.4841 | 0.4968 | 0.4944 | 0.4904 | 0.4921 | 0.4986 | 0.4933 | 0.5768
2 | 120 | 0.4708 | 0.4851 | 0.4973 | 0.4853 | 0.4602 | 0.4711 | 0.5877 | 0.5388 | 0.5146 | 0.4877 | 0.4814 | 0.4812 | 0.511 | 0.4876 | 0.4862 | 0.5116 | 0.547 | 0.544 | 0.594 | 0.4791 | 0.4909 | 0.489 | 0.4854 | 0.4874 | 0.4911 | 0.4847 | 0.5677
2.25 | 135 | 0.4705 | 0.4847 | 0.4974 | 0.4799 | 0.456 | 0.4664 | 0.583 | 0.5368 | 0.5085 | 0.4838 | 0.4759 | 0.476 | 0.5065 | 0.4825 | 0.4818 | 0.5064 | 0.5429 | 0.5404 | 0.5887 | 0.4744 | 0.485 | 0.4848 | 0.481 | 0.483 | 0.4836 | 0.4784 | 0.5616
2.5 | 150 | 0.4702 | 0.484 | 0.4969 | 0.476 | 0.4511 | 0.4619 | 0.5789 | 0.5338 | 0.5037 | 0.4788 | 0.4712 | 0.471 | 0.5025 | 0.4781 | 0.4777 | 0.5017 | 0.5392 | 0.5372 | 0.5856 | 0.4685 | 0.4802 | 0.4796 | 0.476 | 0.4787 | 0.4768 | 0.4696 | 0.553
2.75 | 165 | 0.4688 | 0.4836 | 0.4966 | 0.4714 | 0.4466 | 0.4531 | 0.5755 | 0.5302 | 0.4987 | 0.475 | 0.4665 | 0.4656 | 0.4978 | 0.4741 | 0.4743 | 0.4964 | 0.5363 | 0.5328 | 0.5821 | 0.4644 | 0.4759 | 0.4743 | 0.4716 | 0.4735 | 0.469 | 0.4631 | 0.5447
3 | 180 | 0.469 | 0.4836 | 0.4961 | 0.4672 | 0.4426 | 0.4485 | 0.571 | 0.5273 | 0.4943 | 0.4714 | 0.4613 | 0.4609 | 0.4928 | 0.4698 | 0.4694 | 0.4918 | 0.531 | 0.5248 | 0.5772 | 0.459 | 0.4707 | 0.4697 | 0.4672 | 0.4693 | 0.4621 | 0.4556 | 0.5371
3.25 | 195 | 0.469 | 0.4833 | 0.4959 | 0.4638 | 0.4391 | 0.4455 | 0.5655 | 0.5245 | 0.4903 | 0.4661 | 0.4579 | 0.4556 | 0.488 | 0.4653 | 0.4656 | 0.4877 | 0.5261 | 0.523 | 0.5734 | 0.4538 | 0.4663 | 0.4647 | 0.462 | 0.4646 | 0.4546 | 0.4497 | 0.5323
3.5 | 210 | 0.4686 | 0.482 | 0.4957 | 0.4588 | 0.4346 | 0.4404 | 0.563 | 0.5212 | 0.4865 | 0.461 | 0.4526 | 0.4518 | 0.484 | 0.4607 | 0.4609 | 0.4821 | 0.5212 | 0.517 | 0.5683 | 0.4505 | 0.4613 | 0.4609 | 0.4573 | 0.4602 | 0.4503 | 0.4434 | 0.5249
3.75 | 225 | 0.4673 | 0.4821 | 0.4953 | 0.4549 | 0.4299 | 0.4359 | 0.5564 | 0.5178 | 0.4816 | 0.4568 | 0.4483 | 0.4468 | 0.4797 | 0.4557 | 0.4561 | 0.4769 | 0.5143 | 0.5144 | 0.5641 | 0.4452 | 0.4575 | 0.456 | 0.4538 | 0.4562 | 0.4441 | 0.4365 | 0.5202
4 | 240 | 0.467 | 0.4814 | 0.4944 | 0.4511 | 0.4256 | 0.4323 | 0.5542 | 0.5145 | 0.4784 | 0.4529 | 0.4448 | 0.4433 | 0.4757 | 0.4516 | 0.4521 | 0.4734 | 0.5149 | 0.5135 | 0.5591 | 0.4412 | 0.4526 | 0.4517 | 0.4493 | 0.4514 | 0.4376 | 0.4304 | 0.5141
4.25 | 255 | 0.4667 | 0.4813 | 0.4941 | 0.4464 | 0.4217 | 0.4277 | 0.5504 | 0.5102 | 0.4735 | 0.4488 | 0.4402 | 0.439 | 0.4714 | 0.4472 | 0.4478 | 0.4696 | 0.5081 | 0.5099 | 0.556 | 0.4362 | 0.448 | 0.4476 | 0.4447 | 0.4473 | 0.4322 | 0.426 | 0.5072
4.5 | 270 | 0.4669 | 0.4812 | 0.4942 | 0.4425 | 0.4176 | 0.424 | 0.5472 | 0.5059 | 0.4688 | 0.4432 | 0.436 | 0.4349 | 0.467 | 0.4437 | 0.4436 | 0.4661 | 0.5032 | 0.5029 | 0.5496 | 0.4318 | 0.4424 | 0.443 | 0.4397 | 0.4424 | 0.4283 | 0.4215 | 0.5004
4.75 | 285 | 0.4663 | 0.4806 | 0.4938 | 0.4393 | 0.4137 | 0.4196 | 0.5423 | 0.502 | 0.4659 | 0.4394 | 0.432 | 0.4306 | 0.4627 | 0.4393 | 0.4395 | 0.4606 | 0.5035 | 0.498 | 0.5467 | 0.4279 | 0.4384 | 0.4392 | 0.4369 | 0.4387 | 0.4244 | 0.4162 | 0.4984
5 | 300 | 0.4661 | 0.4803 | 0.4929 | 0.435 | 0.41 | 0.4155 | 0.5404 | 0.4994 | 0.4625 | 0.4351 | 0.4281 | 0.4263 | 0.4594 | 0.4352 | 0.4354 | 0.4564 | 0.4995 | 0.4908 | 0.5417 | 0.4236 | 0.4345 | 0.4358 | 0.4328 | 0.435 | 0.4196 | 0.4131 | 0.4926
|  | Branco |  |  | Controle |  |  | BLG NH |  |  | Q5h |  |  | Q5h>10 |  |  | Q5h<10 |  |  | Q6h |  |  | Q6h>10 |  |  | Q6h<10
| Delta/5min | 0.00274 | 0.00214 | 0.00104 | 0.01824 | 0.01872 | 0.01814 | 0.01842 | 0.01863 | 0.01884 | 0.01808 | 0.01752 | 0.01916 | 0.0178 | 0.019 | 0.01802 | 0.01928 | 0.0171 | 0.01958 | 0.0187 | 0.01892 | 0.02076 | 0.01886 | 0.01842 | 0.018 | 0.02814 | 0.02856 | 0.03034
| Média | 0.0019733 |  |  | 0.018367 |  |  | 0.01863 |  |  | 0.018253 |  |  | 0.018273 |  |  | 0.018653 |  |  | 0.01946 |  |  | 0.018427 |  |  | 0.029013
| U/ml |  |  |  | 0.92075 | 0.94792 | 0.91509 | 0.93094 | 0.94283 | 0.95472 | 0.9117 | 0.88 | 0.97283 | 0.89585 | 0.96377 | 0.9083 | 0.97962 | 0.85623 | 0.9966 | 0.94679 | 0.95925 | 0.95302 | 0.95585 | 0.93094 | 0.90717 | 1.4811 | 1.5049 | 1.6057
| Média U/ml |  |  |  | 0.92792 |  |  | 0.94283 |  |  | 0.92151 |  |  | 0.92264 |  |  | 0.94415 |  |  | 0.95302 |  |  | 0.93132 |  |  | 1.5306
|  |  | Controle | BLG NH | Q5h | Q5h>10 | Q5h<10 | Q6h | Q6h>10 | Q6h<10
|  |  | 0.92075 | 0.93094 | 0.9117 | 0.89585 | 0.97962 | 0.94679 | 0.95585 | 1.4811
|  |  | 0.94792 | 0.94283 | 0.88 | 0.96377 | 0.85623 | 0.95925 | 0.93094 | 1.5049
|  |  | 0.91509 | 0.95472 | 0.97283 | 0.9083 | 0.9966 | 0.95302 | 0.90717 | 1.6057

## Tripsina_filtrados
T (h) | T (s) | Branco |  |  | Controle |  |  | BLG NH |  |  | Q5h |  |  | Q5h>10 |  |  | Q5h<10 |  |  | Q6h |  |  | Q6h>10 |  |  | Q6h<10
0 | 0 | 0.4798 | 0.491 | 0.4981 | 0.5262 | 0.5036 | 0.5062 | 0.6325 | 0.5651 | 0.5567 | 0.5255 | 0.5157 | 0.5221 | 0.5484 | 0.5302 | 0.5255 | 0.5528 | 0.585 | 0.5887 | 0.6352 | 0.5182 | 0.5383 | 0.5301 | 0.5249 | 0.525 | 0.5603 | 0.5559 | 0.6443
0.25 | 15 | 0.4722 | 0.4864 | 0.4994 | 0.5209 | 0.4983 | 0.5034 | 0.62 | 0.5606 | 0.5492 | 0.5186 | 0.5135 | 0.5192 | 0.5468 | 0.5228 | 0.5178 | 0.5468 | 0.5778 | 0.5887 | 0.6303 | 0.5139 | 0.5301 | 0.5231 | 0.5188 | 0.5193 | 0.5491 | 0.5445 | 0.6326
0.5 | 30 | 0.4715 | 0.4848 | 0.4979 | 0.518 | 0.4949 | 0.5022 | 0.6165 | 0.5565 | 0.5413 | 0.5112 | 0.5098 | 0.5128 | 0.5417 | 0.5159 | 0.5113 | 0.5409 | 0.5744 | 0.5754 | 0.6255 | 0.5095 | 0.5227 | 0.5189 | 0.5132 | 0.5166 | 0.5387 | 0.5358 | 0.6204
0.75 | 45 | 0.472 | 0.485 | 0.4988 | 0.5134 | 0.49 | 0.4967 | 0.6107 | 0.5546 | 0.5374 | 0.5063 | 0.5061 | 0.5072 | 0.5381 | 0.5116 | 0.5058 | 0.5359 | 0.5671 | 0.5675 | 0.6179 | 0.5027 | 0.5188 | 0.5138 | 0.5098 | 0.511 | 0.5298 | 0.5286 | 0.6107
1 | 60 | 0.472 | 0.4858 | 0.4988 | 0.5089 | 0.4851 | 0.4895 | 0.6074 | 0.5515 | 0.5329 | 0.502 | 0.5017 | 0.5025 | 0.5314 | 0.5063 | 0.5009 | 0.5315 | 0.5644 | 0.5631 | 0.6137 | 0.4988 | 0.5158 | 0.5087 | 0.5043 | 0.507 | 0.522 | 0.5189 | 0.6028
1.25 | 75 | 0.4714 | 0.4856 | 0.4985 | 0.4991 | 0.4754 | 0.4838 | 0.602 | 0.5474 | 0.5287 | 0.4985 | 0.4965 | 0.4968 | 0.5256 | 0.5024 | 0.4982 | 0.5276 | 0.5594 | 0.5591 | 0.6086 | 0.4942 | 0.5113 | 0.504 | 0.4993 | 0.5018 | 0.5137 | 0.5098 | 0.5941
1.5 | 90 | 0.4709 | 0.4857 | 0.4982 | 0.4944 | 0.4705 | 0.4795 | 0.5985 | 0.5452 | 0.5234 | 0.494 | 0.4919 | 0.491 | 0.5207 | 0.4976 | 0.4936 | 0.5213 | 0.5549 | 0.5526 | 0.602 | 0.489 | 0.5043 | 0.499 | 0.4947 | 0.4973 | 0.5054 | 0.5029 | 0.5859
1.75 | 105 | 0.4708 | 0.485 | 0.4974 | 0.4898 | 0.4653 | 0.4746 | 0.5928 | 0.5418 | 0.5177 | 0.4916 | 0.4868 | 0.4861 | 0.516 | 0.4926 | 0.4896 | 0.5168 | 0.5517 | 0.5459 | 0.5974 | 0.4841 | 0.4968 | 0.4944 | 0.4904 | 0.4921 | 0.4986 | 0.4933 | 0.5768
2 | 120 | 0.4708 | 0.4851 | 0.4973 | 0.4853 | 0.4602 | 0.4711 | 0.5877 | 0.5388 | 0.5146 | 0.4877 | 0.4814 | 0.4812 | 0.511 | 0.4876 | 0.4862 | 0.5116 | 0.547 | 0.544 | 0.594 | 0.4791 | 0.4909 | 0.489 | 0.4854 | 0.4874 | 0.4911 | 0.4847 | 0.5677
2.25 | 135 | 0.4705 | 0.4847 | 0.4974 | 0.4799 | 0.456 | 0.4664 | 0.583 | 0.5368 | 0.5085 | 0.4838 | 0.4759 | 0.476 | 0.5065 | 0.4825 | 0.4818 | 0.5064 | 0.5429 | 0.5404 | 0.5887 | 0.4744 | 0.485 | 0.4848 | 0.481 | 0.483 | 0.4836 | 0.4784 | 0.5616
2.5 | 150 | 0.4702 | 0.484 | 0.4969 | 0.476 | 0.4511 | 0.4619 | 0.5789 | 0.5338 | 0.5037 | 0.4788 | 0.4712 | 0.471 | 0.5025 | 0.4781 | 0.4777 | 0.5017 | 0.5392 | 0.5372 | 0.5856 | 0.4685 | 0.4802 | 0.4796 | 0.476 | 0.4787 | 0.4768 | 0.4696 | 0.553
2.75 | 165 | 0.4688 | 0.4836 | 0.4966 | 0.4714 | 0.4466 | 0.4531 | 0.5755 | 0.5302 | 0.4987 | 0.475 | 0.4665 | 0.4656 | 0.4978 | 0.4741 | 0.4743 | 0.4964 | 0.5363 | 0.5328 | 0.5821 | 0.4644 | 0.4759 | 0.4743 | 0.4716 | 0.4735 | 0.469 | 0.4631 | 0.5447
3 | 180 | 0.469 | 0.4836 | 0.4961 | 0.4672 | 0.4426 | 0.4485 | 0.571 | 0.5273 | 0.4943 | 0.4714 | 0.4613 | 0.4609 | 0.4928 | 0.4698 | 0.4694 | 0.4918 | 0.531 | 0.5248 | 0.5772 | 0.459 | 0.4707 | 0.4697 | 0.4672 | 0.4693 | 0.4621 | 0.4556 | 0.5371
3.25 | 195 | 0.469 | 0.4833 | 0.4959 | 0.4638 | 0.4391 | 0.4455 | 0.5655 | 0.5245 | 0.4903 | 0.4661 | 0.4579 | 0.4556 | 0.488 | 0.4653 | 0.4656 | 0.4877 | 0.5261 | 0.523 | 0.5734 | 0.4538 | 0.4663 | 0.4647 | 0.462 | 0.4646 | 0.4546 | 0.4497 | 0.5323
3.5 | 210 | 0.4686 | 0.482 | 0.4957 | 0.4588 | 0.4346 | 0.4404 | 0.563 | 0.5212 | 0.4865 | 0.461 | 0.4526 | 0.4518 | 0.484 | 0.4607 | 0.4609 | 0.4821 | 0.5212 | 0.517 | 0.5683 | 0.4505 | 0.4613 | 0.4609 | 0.4573 | 0.4602 | 0.4503 | 0.4434 | 0.5249
3.75 | 225 | 0.4673 | 0.4821 | 0.4953 | 0.4549 | 0.4299 | 0.4359 | 0.5564 | 0.5178 | 0.4816 | 0.4568 | 0.4483 | 0.4468 | 0.4797 | 0.4557 | 0.4561 | 0.4769 | 0.5143 | 0.5144 | 0.5641 | 0.4452 | 0.4575 | 0.456 | 0.4538 | 0.4562 | 0.4441 | 0.4365 | 0.5202
4 | 240 | 0.467 | 0.4814 | 0.4944 | 0.4511 | 0.4256 | 0.4323 | 0.5542 | 0.5145 | 0.4784 | 0.4529 | 0.4448 | 0.4433 | 0.4757 | 0.4516 | 0.4521 | 0.4734 | 0.5149 | 0.5135 | 0.5591 | 0.4412 | 0.4526 | 0.4517 | 0.4493 | 0.4514 | 0.4376 | 0.4304 | 0.5141
4.25 | 255 | 0.4667 | 0.4813 | 0.4941 | 0.4464 | 0.4217 | 0.4277 | 0.5504 | 0.5102 | 0.4735 | 0.4488 | 0.4402 | 0.439 | 0.4714 | 0.4472 | 0.4478 | 0.4696 | 0.5081 | 0.5099 | 0.556 | 0.4362 | 0.448 | 0.4476 | 0.4447 | 0.4473 | 0.4322 | 0.426 | 0.5072
4.5 | 270 | 0.4669 | 0.4812 | 0.4942 | 0.4425 | 0.4176 | 0.424 | 0.5472 | 0.5059 | 0.4688 | 0.4432 | 0.436 | 0.4349 | 0.467 | 0.4437 | 0.4436 | 0.4661 | 0.5032 | 0.5029 | 0.5496 | 0.4318 | 0.4424 | 0.443 | 0.4397 | 0.4424 | 0.4283 | 0.4215 | 0.5004
4.75 | 285 | 0.4663 | 0.4806 | 0.4938 | 0.4393 | 0.4137 | 0.4196 | 0.5423 | 0.502 | 0.4659 | 0.4394 | 0.432 | 0.4306 | 0.4627 | 0.4393 | 0.4395 | 0.4606 | 0.5035 | 0.498 | 0.5467 | 0.4279 | 0.4384 | 0.4392 | 0.4369 | 0.4387 | 0.4244 | 0.4162 | 0.4984
5 | 300 | 0.4661 | 0.4803 | 0.4929 | 0.435 | 0.41 | 0.4155 | 0.5404 | 0.4994 | 0.4625 | 0.4351 | 0.4281 | 0.4263 | 0.4594 | 0.4352 | 0.4354 | 0.4564 | 0.4995 | 0.4908 | 0.5417 | 0.4236 | 0.4345 | 0.4358 | 0.4328 | 0.435 | 0.4196 | 0.4131 | 0.4926
|  | Branco |  |  | Controle |  |  | BLG NH |  |  | Q5h |  |  | Q5h>10 |  |  | Q5h<10 |  |  | Q6h |  |  | Q6h>10 |  |  | Q6h<10
| Delta/5min | 0.00274 | 0.00214 | 0.00104 | 0.01824 | 0.01872 | 0.01814 | 0.01842 | 0.01863 | 0.01884 | 0.01808 | 0.01752 | 0.01916 | 0.0178 | 0.019 | 0.01802 | 0.01928 | 0.0171 | 0.01958 | 0.0187 | 0.01892 | 0.02076 | 0.01886 | 0.01842 | 0.018 | 0.02814 | 0.02856 | 0.03034
| Média | 0.0019733 |  |  | 0.018367 |  |  | 0.01863 |  |  | 0.018253 |  |  | 0.018273 |  |  | 0.018653 |  |  | 0.01946 |  |  | 0.018427 |  |  | 0.029013
| U/ml |  |  |  | 0.92075 | 0.94792 | 0.91509 | 0.93094 | 0.94283 | 0.95472 | 0.9117 | 0.88 | 0.97283 | 0.89585 | 0.96377 | 0.9083 | 0.97962 | 0.85623 | 0.9966 | 0.94679 | 0.95925 | 0.95302 | 0.95585 | 0.93094 | 0.90717 | 1.4811 | 1.5049 | 1.6057
| Média U/ml |  |  |  | 0.92792 |  |  | 0.94283 |  |  | 0.92151 |  |  | 0.92264 |  |  | 0.94415 |  |  | 0.95302 |  |  | 0.93132 |  |  | 1.5306
|  |  | Controle | BLG NH | T3h<10 | T4h<10 | T5h<10 | T6h<10
|  |  | 0.92075 | 0.93094 | 0.91279 | 0.90785 | 0.95564 | 0.93263
|  |  | 0.94792 | 0.94283 | 0.89457 | 0.95332 | 0.96559 | 0.94785
|  |  | 0.91509 | 0.95472 | 0.96653 | 0.92894 | 0.98131 | 0.92337

## Subtilisina_filtrados
T (h) | T (s) | Branco |  |  | Controle |  |  | BLG NH |  |  | Q5h |  |  | Q5h>10 |  |  | Q5h<10 |  |  | Q6h |  |  | Q6h>10 |  |  | Q6h<10
0 | 0 | 0.4798 | 0.491 | 0.4981 | 0.5262 | 0.5036 | 0.5062 | 0.6325 | 0.5651 | 0.5567 | 0.5255 | 0.5157 | 0.5221 | 0.5484 | 0.5302 | 0.5255 | 0.5528 | 0.585 | 0.5887 | 0.6352 | 0.5182 | 0.5383 | 0.5301 | 0.5249 | 0.525 | 0.5603 | 0.5559 | 0.6443
0.25 | 15 | 0.4722 | 0.4864 | 0.4994 | 0.5209 | 0.4983 | 0.5034 | 0.62 | 0.5606 | 0.5492 | 0.5186 | 0.5135 | 0.5192 | 0.5468 | 0.5228 | 0.5178 | 0.5468 | 0.5778 | 0.5887 | 0.6303 | 0.5139 | 0.5301 | 0.5231 | 0.5188 | 0.5193 | 0.5491 | 0.5445 | 0.6326
0.5 | 30 | 0.4715 | 0.4848 | 0.4979 | 0.518 | 0.4949 | 0.5022 | 0.6165 | 0.5565 | 0.5413 | 0.5112 | 0.5098 | 0.5128 | 0.5417 | 0.5159 | 0.5113 | 0.5409 | 0.5744 | 0.5754 | 0.6255 | 0.5095 | 0.5227 | 0.5189 | 0.5132 | 0.5166 | 0.5387 | 0.5358 | 0.6204
0.75 | 45 | 0.472 | 0.485 | 0.4988 | 0.5134 | 0.49 | 0.4967 | 0.6107 | 0.5546 | 0.5374 | 0.5063 | 0.5061 | 0.5072 | 0.5381 | 0.5116 | 0.5058 | 0.5359 | 0.5671 | 0.5675 | 0.6179 | 0.5027 | 0.5188 | 0.5138 | 0.5098 | 0.511 | 0.5298 | 0.5286 | 0.6107
1 | 60 | 0.472 | 0.4858 | 0.4988 | 0.5089 | 0.4851 | 0.4895 | 0.6074 | 0.5515 | 0.5329 | 0.502 | 0.5017 | 0.5025 | 0.5314 | 0.5063 | 0.5009 | 0.5315 | 0.5644 | 0.5631 | 0.6137 | 0.4988 | 0.5158 | 0.5087 | 0.5043 | 0.507 | 0.522 | 0.5189 | 0.6028
1.25 | 75 | 0.4714 | 0.4856 | 0.4985 | 0.4991 | 0.4754 | 0.4838 | 0.602 | 0.5474 | 0.5287 | 0.4985 | 0.4965 | 0.4968 | 0.5256 | 0.5024 | 0.4982 | 0.5276 | 0.5594 | 0.5591 | 0.6086 | 0.4942 | 0.5113 | 0.504 | 0.4993 | 0.5018 | 0.5137 | 0.5098 | 0.5941
1.5 | 90 | 0.4709 | 0.4857 | 0.4982 | 0.4944 | 0.4705 | 0.4795 | 0.5985 | 0.5452 | 0.5234 | 0.494 | 0.4919 | 0.491 | 0.5207 | 0.4976 | 0.4936 | 0.5213 | 0.5549 | 0.5526 | 0.602 | 0.489 | 0.5043 | 0.499 | 0.4947 | 0.4973 | 0.5054 | 0.5029 | 0.5859
1.75 | 105 | 0.4708 | 0.485 | 0.4974 | 0.4898 | 0.4653 | 0.4746 | 0.5928 | 0.5418 | 0.5177 | 0.4916 | 0.4868 | 0.4861 | 0.516 | 0.4926 | 0.4896 | 0.5168 | 0.5517 | 0.5459 | 0.5974 | 0.4841 | 0.4968 | 0.4944 | 0.4904 | 0.4921 | 0.4986 | 0.4933 | 0.5768
2 | 120 | 0.4708 | 0.4851 | 0.4973 | 0.4853 | 0.4602 | 0.4711 | 0.5877 | 0.5388 | 0.5146 | 0.4877 | 0.4814 | 0.4812 | 0.511 | 0.4876 | 0.4862 | 0.5116 | 0.547 | 0.544 | 0.594 | 0.4791 | 0.4909 | 0.489 | 0.4854 | 0.4874 | 0.4911 | 0.4847 | 0.5677
2.25 | 135 | 0.4705 | 0.4847 | 0.4974 | 0.4799 | 0.456 | 0.4664 | 0.583 | 0.5368 | 0.5085 | 0.4838 | 0.4759 | 0.476 | 0.5065 | 0.4825 | 0.4818 | 0.5064 | 0.5429 | 0.5404 | 0.5887 | 0.4744 | 0.485 | 0.4848 | 0.481 | 0.483 | 0.4836 | 0.4784 | 0.5616
2.5 | 150 | 0.4702 | 0.484 | 0.4969 | 0.476 | 0.4511 | 0.4619 | 0.5789 | 0.5338 | 0.5037 | 0.4788 | 0.4712 | 0.471 | 0.5025 | 0.4781 | 0.4777 | 0.5017 | 0.5392 | 0.5372 | 0.5856 | 0.4685 | 0.4802 | 0.4796 | 0.476 | 0.4787 | 0.4768 | 0.4696 | 0.553
2.75 | 165 | 0.4688 | 0.4836 | 0.4966 | 0.4714 | 0.4466 | 0.4531 | 0.5755 | 0.5302 | 0.4987 | 0.475 | 0.4665 | 0.4656 | 0.4978 | 0.4741 | 0.4743 | 0.4964 | 0.5363 | 0.5328 | 0.5821 | 0.4644 | 0.4759 | 0.4743 | 0.4716 | 0.4735 | 0.469 | 0.4631 | 0.5447
3 | 180 | 0.469 | 0.4836 | 0.4961 | 0.4672 | 0.4426 | 0.4485 | 0.571 | 0.5273 | 0.4943 | 0.4714 | 0.4613 | 0.4609 | 0.4928 | 0.4698 | 0.4694 | 0.4918 | 0.531 | 0.5248 | 0.5772 | 0.459 | 0.4707 | 0.4697 | 0.4672 | 0.4693 | 0.4621 | 0.4556 | 0.5371
3.25 | 195 | 0.469 | 0.4833 | 0.4959 | 0.4638 | 0.4391 | 0.4455 | 0.5655 | 0.5245 | 0.4903 | 0.4661 | 0.4579 | 0.4556 | 0.488 | 0.4653 | 0.4656 | 0.4877 | 0.5261 | 0.523 | 0.5734 | 0.4538 | 0.4663 | 0.4647 | 0.462 | 0.4646 | 0.4546 | 0.4497 | 0.5323
3.5 | 210 | 0.4686 | 0.482 | 0.4957 | 0.4588 | 0.4346 | 0.4404 | 0.563 | 0.5212 | 0.4865 | 0.461 | 0.4526 | 0.4518 | 0.484 | 0.4607 | 0.4609 | 0.4821 | 0.5212 | 0.517 | 0.5683 | 0.4505 | 0.4613 | 0.4609 | 0.4573 | 0.4602 | 0.4503 | 0.4434 | 0.5249
3.75 | 225 | 0.4673 | 0.4821 | 0.4953 | 0.4549 | 0.4299 | 0.4359 | 0.5564 | 0.5178 | 0.4816 | 0.4568 | 0.4483 | 0.4468 | 0.4797 | 0.4557 | 0.4561 | 0.4769 | 0.5143 | 0.5144 | 0.5641 | 0.4452 | 0.4575 | 0.456 | 0.4538 | 0.4562 | 0.4441 | 0.4365 | 0.5202
4 | 240 | 0.467 | 0.4814 | 0.4944 | 0.4511 | 0.4256 | 0.4323 | 0.5542 | 0.5145 | 0.4784 | 0.4529 | 0.4448 | 0.4433 | 0.4757 | 0.4516 | 0.4521 | 0.4734 | 0.5149 | 0.5135 | 0.5591 | 0.4412 | 0.4526 | 0.4517 | 0.4493 | 0.4514 | 0.4376 | 0.4304 | 0.5141
4.25 | 255 | 0.4667 | 0.4813 | 0.4941 | 0.4464 | 0.4217 | 0.4277 | 0.5504 | 0.5102 | 0.4735 | 0.4488 | 0.4402 | 0.439 | 0.4714 | 0.4472 | 0.4478 | 0.4696 | 0.5081 | 0.5099 | 0.556 | 0.4362 | 0.448 | 0.4476 | 0.4447 | 0.4473 | 0.4322 | 0.426 | 0.5072
4.5 | 270 | 0.4669 | 0.4812 | 0.4942 | 0.4425 | 0.4176 | 0.424 | 0.5472 | 0.5059 | 0.4688 | 0.4432 | 0.436 | 0.4349 | 0.467 | 0.4437 | 0.4436 | 0.4661 | 0.5032 | 0.5029 | 0.5496 | 0.4318 | 0.4424 | 0.443 | 0.4397 | 0.4424 | 0.4283 | 0.4215 | 0.5004
4.75 | 285 | 0.4663 | 0.4806 | 0.4938 | 0.4393 | 0.4137 | 0.4196 | 0.5423 | 0.502 | 0.4659 | 0.4394 | 0.432 | 0.4306 | 0.4627 | 0.4393 | 0.4395 | 0.4606 | 0.5035 | 0.498 | 0.5467 | 0.4279 | 0.4384 | 0.4392 | 0.4369 | 0.4387 | 0.4244 | 0.4162 | 0.4984
5 | 300 | 0.4661 | 0.4803 | 0.4929 | 0.435 | 0.41 | 0.4155 | 0.5404 | 0.4994 | 0.4625 | 0.4351 | 0.4281 | 0.4263 | 0.4594 | 0.4352 | 0.4354 | 0.4564 | 0.4995 | 0.4908 | 0.5417 | 0.4236 | 0.4345 | 0.4358 | 0.4328 | 0.435 | 0.4196 | 0.4131 | 0.4926
|  | Branco |  |  | Controle |  |  | BLG NH |  |  | Q5h |  |  | Q5h>10 |  |  | Q5h<10 |  |  | Q6h |  |  | Q6h>10 |  |  | Q6h<10
| Delta/5min | 0.00274 | 0.00214 | 0.00104 | 0.01824 | 0.01872 | 0.01814 | 0.01842 | 0.01863 | 0.01884 | 0.01808 | 0.01752 | 0.01916 | 0.0178 | 0.019 | 0.01802 | 0.01928 | 0.0171 | 0.01958 | 0.0187 | 0.01892 | 0.02076 | 0.01886 | 0.01842 | 0.018 | 0.02814 | 0.02856 | 0.03034
| Média | 0.0019733 |  |  | 0.018367 |  |  | 0.01863 |  |  | 0.018253 |  |  | 0.018273 |  |  | 0.018653 |  |  | 0.01946 |  |  | 0.018427 |  |  | 0.029013
| U/ml |  |  |  | 0.92075 | 0.94792 | 0.91509 | 0.93094 | 0.94283 | 0.95472 | 0.9117 | 0.88 | 0.97283 | 0.89585 | 0.96377 | 0.9083 | 0.97962 | 0.85623 | 0.9966 | 0.94679 | 0.95925 | 0.95302 | 0.95585 | 0.93094 | 0.90717 | 1.4811 | 1.5049 | 1.6057
| Média U/ml |  |  |  | 0.92792 |  |  | 0.94283 |  |  | 0.92151 |  |  | 0.92264 |  |  | 0.94415 |  |  | 0.95302 |  |  | 0.93132 |  |  | 1.5306
|  |  | Controle | BLG NH | S4h<10 | S5h<10 | S6h<10
|  |  | 0.92075 | 0.93094 | 0.92278 | 0.90153 | 0.96781
|  |  | 0.94792 | 0.94283 | 0.90559 | 0.97301 | 0.84634
|  |  | 0.91509 | 0.95472 | 0.95774 | 0.91117 | 0.98537